## Hoja 1
SMJ010 |  |  | Ud | Lavaojos de emergencia.
Lavaojos de emergencia, con pedestal, con estructura de tubo de acero galvanizado pintado con epoxi y recogedor de polipropileno, con válvula de paso de doble accionamiento, por palanca lateral y por pedal con cadena.
Descompuesto | Ud | Descomposición |  |  | Rend. | Precio unitario | Precio partida
mt30eme030a | Ud | Lavaojos de emergencia, con pedestal, con estructura de tubo de acero galvanizado pintado con epoxi y recogedor de polipropileno, con válvula de paso de doble accionamiento, por palanca lateral y por pedal con cadena, capuchones guardapolvo, conexiones de latón de 1/2" de diámetro para el suministro y 1 1/4" de diámetro para el desagüe, presión mínima de suministro 2 bar, presión máxima 5 bar, caudal de agua 14 litros/minuto. |  |  | 1 | 22425.07 | 22425.07
mt36www005a | Ud | Acoplamiento a pared acodado con plafón, de PVC, serie B, acabado blanco, para desagüe de aguas residuales (a baja y alta temperatura) en el interior de los edificios, enlace mixto de 1 1/4"x40 mm de diámetro. |  |  | 1 | 104.86 | 104.86
mt37sve010b | Ud | Válvula de esfera de latón niquelado para roscar de 1/2". |  |  | 1 | 111.4 | 111.4
mt30www010 | Ud | Material auxiliar para instalación de loza sanitaria. |  |  | 1 | 42.44 | 42.44
mo105 | h | Ayudante de fontanero. |  |  | 0.12 | 54.2 | 6.5
| % | Medios auxiliares |  |  | 2 | 22690.27 | 453.81
| % | Costes indirectos |  |  | 3 | 23144.08 | 694.32
[6 empty] | Total: | 23838.4