## Hoja 1
UCM010 | m² | Marquesina metálica para cobertura de vehículos, en estacionamiento exterior.
Marquesina metálica para cobertura de vehículos, en estacionamiento exterior, compuesta de: CIMENTACIÓN: formada por zapatas y correas de concreto reforzado sobre capa de concreto de limpieza, realizadas con concreto f'c=210 kg/cm² (3000 psi), clase de exposición F0 S0 P0 C0, tamaño máximo del agregado 12,5 mm, consistencia blanda, mezclado en obra, y fundido con medios manuales, y acero Grado 60 (fy=4200 kg/cm²); ESTRUCTURA: formada por columnas, vigas y correas de acero A 36, en perfiles laminados en caliente, mediante uniones soldadas, con imprimación anticorrosiva realizada en taller; fijada a la cimentación mediante placas de anclaje de acero A 36, en perfil plano, con taladro central biselado y pernos soldados de acero corrugado Grado 60 (fy=4200 kg/cm²); CUBIERTA: de lámina perfilada de acero galvanizado prelacado, de 0,6 mm de espesor, con nervaduras de entre 40 y 50 mm de altura de cresta, a una separación de entre 250 y 270 mm, colocada con un traslape de la chapa superior de 200 mm y un traslape lateral de un trapecio y fijada mecánicamente a correa estructural y borde perimetral realizado con lámina plegada de acero galvanizado, de 0,8 mm de espesor, 30 cm de desarrollo y 3 pliegues. Incluso accesorios de fijación de las láminas y masilla de base neutra monocomponente, para sellado de juntas.
Código |  |  | Unidad | Descripción | Rendimiento | Precio unitario | Importe
1 |  |  |  | Materiales
mt10hmf110abb |  |  | m³ | Concreto simple f'c=100 kg/cm² (1000 psi), clase de exposición F0 S0 P0 C0, tamaño máximo del agregado 19 mm, consistencia blanda, premezclado, según ACI 318. | 0.01 | 2049.05 | 20.49
mt08aaa010a |  |  | m³ | Agua. | 0.022 | 38.26 | 0.84
mt01arg000i |  |  | m³ | Arena cribada. | 0.055 | 346.29 | 19.05
mt01arg001ie |  |  | m³ | Agregado grueso homogeneizado, de tamaño máximo 12,5 mm. | 0.083 | 317.9 | 26.39
mt08cem000i |  |  | kg | Cemento gris en sacos. | 35.84 | 4.16 | 149.09
mt07aco110g |  |  | kg | Acero en varillas corrugadas, Grado 60 (fy=4200 kg/cm²), de varios diámetros, según ASTM A 615. | 4.14 | 23.63 | 97.83
mt07aco020a |  |  | Ud | Separador homologado para cimentaciones. | 0.8 | 3.88 | 3.1
mt07ala001e |  |  | kg | Pletina de acero laminado A 36, según ASTM A 36, para aplicaciones estructurales. Trabajada y montada en taller, para colocar con uniones soldadas en obra. | 0.47 | 68.5 | 32.2
mt07ala000ab |  |  | kg | Acero laminado A 36, en perfiles laminados en caliente, según ASTM A 36, piezas simples, para aplicaciones estructurales, acabado con imprimación antioxidante. Trabajado y montado en taller, para colocar con uniones soldadas en obra. | 17.5 | 39.86 | 697.55
mt27pfi010 |  |  | l | Imprimación de secado rápido, formulada con resinas alquídicas modificadas y fosfato de zinc. | 0.167 | 147.74 | 24.67
mt13ccp010a |  |  | m² | Lámina perfilada de acero galvanizado prelacado, de 0,6 mm de espesor, con nervaduras de entre 40 y 50 mm de altura de cresta, a una separación de entre 250 y 270 mm e inercia entre 13 y 21 cm4. | 1.05 | 188.12 | 197.53
mt13ccg030g |  |  | Ud | Tornillo autorroscante de 6,5x70 mm de acero inoxidable, con arandela. | 3 | 13.46 | 40.38
mt12www030mbj |  |  | m | Lámina plegada de acero galvanizado, de 0,8 mm de espesor, 30 cm de desarrollo y 3 pliegues, para borde perimetral. | 0.214 | 134.42 | 28.77
mt13ccg030d |  |  | Ud | Tornillo autorroscante de 6,5x130 mm de acero galvanizado, con arandela. | 1.2 | 10.65 | 12.78
mt21vva011 |  |  | l | Masilla de base neutra monocomponente, para sellado de juntas; para aplicar con pistola. | 0.005 | 432.24 | 2.16
mt13ccg040 |  |  | m | Junta de estanqueidad para láminas perfiladas de acero. | 0.2 | 81.37 | 16.27
[5 empty] | Subtotal materiales: |  | 1369.1
2 |  |  |  | Equipo y maquinaria
mq01ret020b |  |  | h | Retrocargadora sobre neumáticos, de 70 kW. | 0.116 | 907.16 | 105.23
mq06hor010 |  |  | h | Mezcladora de concreto eléctrica con una capacidad de amasado de 160 l. | 0.081 | 76.52 | 6.2
mq08sol010 |  |  | h | Equipo de oxicorte, con acetileno como combustible y oxígeno como comburente. | 0.012 | 183.07 | 2.2
mq08sol020 |  |  | h | Equipo y elementos auxiliares para soldadura eléctrica. | 0.697 | 75.94 | 52.93
[5 empty] | Subtotal equipo y maquinaria: |  | 166.56
3 |  |  |  | Mano de obra
mo113 |  |  | h | Peón de albañilería. | 0.123 | 83.2 | 10.23
mo112 |  |  | h | Peón especializado de albañilería. | 0.129 | 84.56 | 10.91
mo045 |  |  | h | Armador, en trabajos de colocación del concreto. | 0.006 | 120.22 | 0.72
mo092 |  |  | h | Ayudante de armador, en trabajos de colocación del concreto. | 0.035 | 89.8 | 3.14
mo043 |  |  | h | Armador de hierro. | 0.075 | 120.22 | 9.02
mo090 |  |  | h | Ayudante de armador de hierro. | 0.113 | 89.8 | 10.15
mo047 |  |  | h | Montador de estructura metálica. | 0.332 | 120.22 | 39.91
mo094 |  |  | h | Ayudante de montador de estructura metálica. | 0.332 | 89.8 | 29.81
mo051 |  |  | h | Montador de muros exteriores industriales. | 0.364 | 118.7 | 43.21
mo098 |  |  | h | Ayudante de montador de fachadas y techos de paneles metálicos. | 0.182 | 86.35 | 15.72
[5 empty] | Subtotal mano de obra: |  | 172.82
4 |  |  |  | Herramienta menor
|  |  | % | Herramienta menor | 4 | 1708.48 | 68.34
Coste de mantenimiento decenal: L 248,75 en los primeros 10 años. |  |  |  |  | Costos directos (1+2+3+4): |  | 1776.82