## Hoja 1
UPE010 | Ud |  | Escalera de acceso, con pasamanos.
Escalera de acceso para piscina, de tubo de 43 mm de diámetro, con 4 peldaños y pasamanos simétrico, de acero inoxidable AISI 304L, acabado pulido brillante, fijada con anclajes dotados de mecanismo para conexión equipotencial. Incluso replanteo, anclajes, topes, embellecedores, juntas, tacos y tornillos.
Código |  | Unidad |  | Descripción | Rendimiento | Precio unitario | Importe
1 |  |  |  | Materiales
mt47pep010e |  | Ud |  | Escalera de acceso para piscina, de tubo de 43 mm de diámetro, con 4 peldaños y pasamanos simétrico, de acero inoxidable AISI 304L, acabado pulido brillante, con anclajes dotados de mecanismo para conexión equipotencial, topes, embellecedores, juntas, tacos y tornillos. | 1 | 13673.3 | 13673.3
mt09moe040 |  | Ud |  | Mortero expansivo. | 2 | 86.52 | 173.04
[5 empty] | Subtotal materiales: |  | 13846.4
2 |  |  |  | Mano de obra
mo041 |  | h |  | Albañil de obra civil. | 2.462 | 115.52 | 284.41
mo087 |  | h |  | Ayudante de albañil de obra civil. | 2.462 | 86.35 | 212.59
[5 empty] | Subtotal mano de obra: |  | 497
3 |  |  |  | Herramienta menor
|  | % |  | Herramienta menor | 2 | 14343.4 | 286.87
Coste de mantenimiento decenal: L 2.487,14 en los primeros 10 años. |  |  |  |  | Costos directos (1+2+3): |  | 14630.2