## Hoja 1
UPM050 | Ud |  | Manguito pasamuros.
Manguito pasamuros de PVC, de 50 mm de diámetro y 300 mm de longitud, color gris.
Código |  | Unidad |  | Descripción | Rendimiento | Precio unitario | Importe
1 |  |  |  | Materiales
mt47ped090d |  | Ud |  | Manguito pasamuros de PVC, de 50 mm de diámetro y 300 mm de longitud, color gris. | 1 | 323.94 | 323.94
[5 empty] | Subtotal materiales: |  | 323.94
2 |  |  |  | Mano de obra
mo008 |  | h |  | Fontanero. | 0.185 | 73.85 | 13.66
mo107 |  | h |  | Ayudante de fontanero. | 0.185 | 53.23 | 9.85
[5 empty] | Subtotal mano de obra: |  | 23.51
3 |  |  |  | Herramienta menor
|  | % |  | Herramienta menor | 2 | 347.45 | 6.95
[5 empty] | Costos directos (1+2+3): |  | 354.4