## Hoja 1
UPT020 | m² | Revestimiento de vaso de piscina con baldosas de gres.
Revestimiento de baldosa de gres esmaltado color azul, superficie lisa, de 245x120x9 mm, en suelos y paredes de vasos de piscinas, recibidas con adhesivo cementoso mejorado, C2 TE S1, deformable, con deslizamiento reducido y tiempo abierto ampliado y mortero de juntas de resinas reactivas, tipo RG, color blanco, para juntas de 1 a 15 mm. El precio no incluye la impermeabilización de la piscina.
Código |  | Unidad | Descripción | Rendimiento | Precio unitario | Importe
1 |  |  | Materiales
mt18bdk010fG |  | m² | Baldosa de gres esmaltado color azul, superficie lisa, de 245x120x9 mm. | 1 | 454.88 | 454.88
mt09mcp010na |  | kg | Adhesivo cementoso mejorado, C2 TE S1, deformable, con deslizamiento reducido y tiempo abierto ampliado, color gris, para la colocación en capa fina de todo tipo de piezas cerámicas, sobre todo de gran formato, en revestimientos interiores y exteriores, especialmente en fachadas y pisos de grandes superficies, a base de cemento de alta resistencia, agregados seleccionados, aditivos y resinas sintéticas. | 4 | 14 | 56
mt09mcp020fB |  | kg | Mortero de juntas de resinas reactivas, tipo RG, color blanco, para juntas de 1 a 15 mm, de dos componentes a base de resina epoxídica, cargas inertes, aditivos y catalizadores orgánicos, con resistencia a los ácidos, con efecto bacteriostático, antimoho y antiverdín, especial para rejuntado de todo tipo de piezas cerámicas y piedras naturales en zonas con agresividad química o en contacto con alimentos. | 0.35 | 392.78 | 137.47
|  |  |  | Subtotal materiales: |  | 648.35
2 |  |  | Mano de obra
mo024 |  | h | Colocador de revestimiento cerámico. | 0.8 | 115.52 | 92.42
mo062 |  | h | Ayudante de colocador de revestimiento cerámico. | 0.585 | 86.35 | 50.51
|  |  |  | Subtotal mano de obra: |  | 142.93
3 |  |  | Herramienta menor
|  | % | Herramienta menor | 3 | 791.28 | 23.74
Coste de mantenimiento decenal: L 73,35 en los primeros 10 años. |  |  |  | Costos directos (1+2+3): |  | 815.02