## Hoja 1
USE012 | Ud |  | Estación depuradora biológica.
Estación depuradora biológica de aguas residuales, tecnología VFL, capacidad para 1 a 4 usuarios (H.E.), carga media de materia orgánica contaminante (DBO5) de 0,24 kg/día y caudal máximo de agua depurada de 540 litros/día.
Código |  | Unidad |  | Descripción | Rendimiento | Precio unitario | Importe
1 |  |  |  | Materiales
mt46edb010a |  | Ud |  | Estación depuradora biológica de aguas residuales, tecnología VFL, capacidad para 1 a 4 usuarios (H.E.), carga media de materia orgánica contaminante (DBO5) de 0,24 kg/día y caudal máximo de agua depurada de 540 litros/día, equipada con un reactor biológico tipo AT y un compresor. | 1 | 95450.9 | 95450.9
[5 empty] | Subtotal materiales: |  | 95450.9
2 |  |  |  | Mano de obra
mo008 |  | h |  | Fontanero. | 2.454 | 117.18 | 287.56
mo107 |  | h |  | Ayudante de fontanero. | 2.454 | 85.08 | 208.79
mo003 |  | h |  | Electricista. | 2.454 | 117.18 | 287.56
mo102 |  | h |  | Ayudante de electricista. | 2.454 | 85.08 | 208.79
[5 empty] | Subtotal mano de obra: |  | 992.7
3 |  |  |  | Herramienta menor
|  | % |  | Herramienta menor | 2 | 96443.6 | 1928.87
Coste de mantenimiento decenal: L 40.332,73 en los primeros 10 años. |  |  |  |  | Costos directos (1+2+3): |  | 98372.5