## Hoja 1
USE012 | Ud |  | Estación depuradora biológica.
Estación depuradora biológica de aguas residuales, tecnología VFL, capacidad para 30 a 100 usuarios (H.E.), carga media de materia orgánica contaminante (DBO5) de 6 kg/día y caudal máximo de agua depurada de 13500 litros/día.
Código |  | Unidad |  | Descripción | Rendimiento | Precio unitario | Importe
1 |  |  |  | Materiales
mt46edb010k |  | Ud |  | Estación depuradora biológica de aguas residuales, tecnología VFL, capacidad para 30 a 100 usuarios (H.E.), carga media de materia orgánica contaminante (DBO5) de 6 kg/día y caudal máximo de agua depurada de 13500 litros/día, equipada con una estación de bombeo, un reactor biológico tipo AT, un compresor y un depósito de fangos. | 1 | 889263 | 889263
[5 empty] | Subtotal materiales: |  | 889263
2 |  |  |  | Equipo y maquinaria
mq04cag010a |  | h |  | Camión con grúa de hasta 6 t. | 1.172 | 959.67 | 1124.73
[5 empty] | Subtotal equipo y maquinaria: |  | 1124.73
3 |  |  |  | Mano de obra
mo008 |  | h |  | Fontanero. | 9.832 | 73.85 | 726.09
mo107 |  | h |  | Ayudante de fontanero. | 9.832 | 53.23 | 523.36
mo003 |  | h |  | Electricista. | 2.458 | 73.85 | 181.52
mo102 |  | h |  | Ayudante de electricista. | 2.458 | 53.23 | 130.84
[5 empty] | Subtotal mano de obra: |  | 1561.81
4 |  |  |  | Herramienta menor
|  | % |  | Herramienta menor | 2 | 891949 | 17839
Coste de mantenimiento decenal: L 373.013,16 en los primeros 10 años. |  |  |  |  | Costos directos (1+2+3+4): |  | 909788