## Hoja 1
USE012 | Ud |  | Estación depuradora biológica.
Estación depuradora biológica de aguas residuales, tecnología VFL, capacidad para 5 a 15 usuarios (H.E.), carga media de materia orgánica contaminante (DBO5) de 0,72 kg/día y caudal máximo de agua depurada de 1800 litros/día.
Código |  | Unidad |  | Descripción | Rendimiento | Precio unitario | Importe
1 |  |  |  | Materiales
mt46edb010e |  | Ud |  | Estación depuradora biológica de aguas residuales, tecnología VFL, capacidad para 5 a 15 usuarios (H.E.), carga media de materia orgánica contaminante (DBO5) de 0,72 kg/día y caudal máximo de agua depurada de 1800 litros/día, equipada con un reactor biológico tipo AT y un compresor. | 1 | 181946 | 181946
[5 empty] | Subtotal materiales: |  | 181946
2 |  |  |  | Mano de obra
mo008 |  | h |  | Fontanero. | 3.687 | 73.85 | 272.28
mo107 |  | h |  | Ayudante de fontanero. | 3.687 | 53.23 | 196.26
mo003 |  | h |  | Electricista. | 2.458 | 73.85 | 181.52
mo102 |  | h |  | Ayudante de electricista. | 2.458 | 53.23 | 130.84
[5 empty] | Subtotal mano de obra: |  | 780.9
3 |  |  |  | Herramienta menor
|  | % |  | Herramienta menor | 2 | 182727 | 3654.54
Coste de mantenimiento decenal: L 76.416,53 en los primeros 10 años. |  |  |  |  | Costos directos (1+2+3): |  | 186382