## Hoja 1
USE012 | Ud |  | Estación depuradora biológica.
Estación depuradora biológica de aguas residuales, tecnología VFL, capacidad para 7 a 20 usuarios (H.E.), carga media de materia orgánica contaminante (DBO5) de 1,08 kg/día y caudal máximo de agua depurada de 2700 litros/día.
Código |  | Unidad |  | Descripción | Rendimiento | Precio unitario | Importe
1 |  |  |  | Materiales
mt46edb010f |  | Ud |  | Estación depuradora biológica de aguas residuales, tecnología VFL, capacidad para 7 a 20 usuarios (H.E.), carga media de materia orgánica contaminante (DBO5) de 1,08 kg/día y caudal máximo de agua depurada de 2700 litros/día, equipada con un reactor biológico tipo AT y un compresor. | 1 | 240523 | 240523
[5 empty] | Subtotal materiales: |  | 240523
2 |  |  |  | Equipo y maquinaria
mq04cag010a |  | h |  | Camión con grúa de hasta 6 t. | 0.586 | 959.67 | 562.37
[5 empty] | Subtotal equipo y maquinaria: |  | 562.37
3 |  |  |  | Mano de obra
mo008 |  | h |  | Fontanero. | 4.916 | 73.85 | 363.05
mo107 |  | h |  | Ayudante de fontanero. | 4.916 | 53.23 | 261.68
mo003 |  | h |  | Electricista. | 2.458 | 73.85 | 181.52
mo102 |  | h |  | Ayudante de electricista. | 2.458 | 53.23 | 130.84
[5 empty] | Subtotal mano de obra: |  | 937.09
4 |  |  |  | Herramienta menor
|  | % |  | Herramienta menor | 2 | 242022 | 4840.45
Coste de mantenimiento decenal: L 101.213,77 en los primeros 10 años. |  |  |  |  | Costos directos (1+2+3+4): |  | 246863