## Hoja 1
UTP020 |  |  | m² | Barrera acústica "ACH".
Barrera acústica de 3 m de altura, 4 m de separación entre postes, prevista para soportar hasta 50 kg/m² de sobrecarga máxima debida a la acción del viento, realizada con paneles machihembrados de sectorización de acero con un aislamiento a ruido aéreo de 37 dB "ACH", de 100 mm de espesor y 1150 mm de anchura, Euroclase A2-s1, d0 de reacción al fuego, resistencia al fuego EI 120, formados por dos paramentos de lámina de acero estándar, revestida por su cara exterior con una capa de poliéster de 25 micras de espesor, de espesor exterior 0,5 mm y espesor interior 0,5 mm y alma aislante de lana de roca de densidad media 55 kg/m³, instalados por encaje y deslizamiento sobre postes de perfil laminado en caliente, soldados a placas de anclaje con pernos, fijadas a zapatas de cimentación de concreto f'c=245 kg/cm² (3500 psi), clase de exposición F0 S0 P0 C0, tamaño máximo del agregado 19 mm, consistencia blanda y acero corrugado.
Descompuesto | Ud | Descomposición |  |  | Rend. | Precio unitario | Precio partida
mt07aco110g | kg | Acero en varillas corrugadas, Grado 60 (fy=4200 kg/cm²), diámetros varios, según ASTM A 615. |  |  | 4.25 | 19.91 | 84.62
mt08var050 | kg | Alambre galvanizado para atar, de 1,30 mm de diámetro. |  |  | 0.015 | 23.56 | 0.35
mt10haf110ahc | m³ | Concreto f'c=245 kg/cm² (3500 psi), clase de exposición F0 S0 P0 C0, tamaño máximo del agregado 19 mm, consistencia blanda, premezclado, según ACI 318. |  |  | 0.253 | 2592.21 | 655.83
mt07ala001d | kg | Pletina de acero laminado A 572 Grado 42, según ASTM A 572, para aplicaciones estructurales. |  |  | 1.711 | 29.28 | 50.1
mt07ala000h | kg | Acero laminado A 572 Grado 42, en perfiles laminados en caliente, según ASTM A 572, piezas simples, para aplicaciones estructurales. |  |  | 8.5 | 21.59 | 183.52
mt12ppa030b | m² | Panel machihembrado de sectorización para barrera acústica de acero con un aislamiento a ruido aéreo de 37 dB "ACH", de 100 mm de espesor y 1150 mm de anchura, Euroclase A2-s1, d0 de reacción al fuego, resistencia al fuego EI 120, formado por dos paramentos de lámina de acero estándar, revestida por su cara exterior con una capa de poliéster de 25 micras de espesor, de espesor exterior 0,5 mm y espesor interior 0,5 mm y alma aislante de lana de roca de densidad media 55 kg/m³, remates y accesorios. |  |  | 1 | 872.93 | 872.93
mq08sol020 | h | Equipo y elementos auxiliares para soldadura eléctrica. |  |  | 0.023 | 51.91 | 1.19
mo045 | h | Armador, en trabajos de colocación del concreto. |  |  | 0.015 | 52.21 | 0.78
mo092 | h | Ayudante de armador, en trabajos de colocación del concreto. |  |  | 0.092 | 38.46 | 3.54
mo043 | h | Armador de hierro. |  |  | 0.009 | 52.21 | 0.47
mo090 | h | Ayudante de armador de hierro. |  |  | 0.014 | 38.46 | 0.54
mo047 | h | Montador de estructura metálica. |  |  | 0.276 | 52.21 | 14.41
mo094 | h | Ayudante de montador de estructura metálica. |  |  | 0.276 | 38.46 | 10.61
mo041 | h | Albañil de obra civil. |  |  | 0.121 | 49.73 | 6.02
mo087 | h | Ayudante de albañil de obra civil. |  |  | 0.121 | 36.62 | 4.43
| % | Medios auxiliares |  |  | 2 | 1889.34 | 37.79
| % | Costes indirectos |  |  | 3 | 1927.13 | 57.81
Coste de mantenimiento decenal: L 198,49 en los primeros 10 años. | [5 empty] | Total: | 1984.94