## Hoja 1
UVP020 | Ud | Puerta con malla para valla.
Puerta interior de 1x2 m constituida por malla de simple torsión con acabado galvanizado en caliente de 40 mm de paso de malla y 3 mm de diámetro.
Código |  | Unidad | Descripción | Rendimiento | Precio unitario | Importe
1 |  |  | Materiales
mt10hmf110akb |  | m³ | Concreto simple f'c=210 kg/cm² (3000 psi), clase de exposición F0 S0 P0 C0, tamaño máximo del agregado 19 mm, consistencia blanda, premezclado, según ACI 318. | 0.1 | 2432.3 | 243.23
mt52vst040 |  | Ud | Puerta interior constituida por marcos de tubo metálico de 40x20x1,5 mm y 30x15x1,5 mm, y bastidor de tubo de 40x40x1,5 mm con pletina de 40x4 mm para sujeción de malla de simple torsión. | 1 | 2199.17 | 2199.17
mt52vst010io |  | m² | Malla de simple torsión, de 40 mm de paso de malla y 3 mm de diámetro, acabado galvanizado. | 2.05 | 81.13 | 166.32
|  |  |  | Subtotal materiales: |  | 2608.72
2 |  |  | Mano de obra
mo041 |  | h | Albañil de obra civil. | 0.236 | 51.8 | 12.22
mo087 |  | h | Ayudante de albañil de obra civil. | 0.236 | 38.14 | 9
mo018 |  | h | Fierrero. | 0.827 | 52.64 | 43.53
mo059 |  | h | Ayudante de fierrero. | 0.827 | 38.28 | 31.66
|  |  |  | Subtotal mano de obra: |  | 96.41
3 |  |  | Herramienta menor
|  | % | Herramienta menor | 2 | 2705.13 | 54.1
Coste de mantenimiento decenal: L 386,29 en los primeros 10 años. |  |  |  | Costos directos (1+2+3): |  | 2759.23