## Hoja 1
UXB020 | m | Bordillo prefabricado de concreto.
Bordillo - Recto - MC - A1 (20x14) - B- H - S(R-3,5) -, colocado sobre base de concreto simple (f'c=210 kg/cm² (3000 psi), clase de exposición F0 S0 P0 C0, tamaño máximo del agregado 19 mm, consistencia plástica) de 20 cm de espesor y rejuntado con mortero de cemento, confeccionado en obra, dosificación 1:6.
Código |  |  | Unidad | Descripción | Rendimiento | Precio unitario | Importe
1 |  |  |  | Materiales
mt10hmf110akc |  |  | m³ | Concreto simple f'c=210 kg/cm² (3000 psi), clase de exposición F0 S0 P0 C0, tamaño máximo del agregado 19 mm, consistencia plástica, premezclado, según ACI 318. | 0.082 | 2616.12 | 214.52
mt08aaa010a |  |  | m³ | Agua. | 0.006 | 38.26 | 0.23
mt01arg005a |  |  | t | Arena de cantera, para mortero mezclado en obra. | 0.007 | 515.57 | 3.61
mt08cem000i |  |  | kg | Cemento gris en sacos. | 1 | 4.16 | 4.16
mt18jbg010aa |  |  | Ud | Bordillo recto de concreto, monocapa, con sección normalizada peatonal A1 (20x14) cm, clase climática B (absorción <=6%), clase resistente a la abrasión H (paso <=23 mm) y clase resistente a flexión S (R-3,5 N/mm²), de 50 cm de longitud. | 2.1 | 77.88 | 163.55
[5 empty] | Subtotal materiales: |  | 386.07
2 |  |  |  | Equipo y maquinaria
mq06hor010 |  |  | h | Mezcladora de concreto eléctrica con una capacidad de amasado de 160 l. | 0.006 | 76.52 | 0.46
[5 empty] | Subtotal equipo y maquinaria: |  | 0.46
3 |  |  |  | Mano de obra
mo041 |  |  | h | Albañil de obra civil. | 0.352 | 115.52 | 40.66
mo087 |  |  | h | Ayudante de albañil de obra civil. | 0.392 | 86.35 | 33.85
[5 empty] | Subtotal mano de obra: |  | 74.51
4 |  |  |  | Herramienta menor
|  |  | % | Herramienta menor | 2 | 461.04 | 9.22
Coste de mantenimiento decenal: L 42,32 en los primeros 10 años. |  |  |  |  | Costos directos (1+2+3+4): |  | 470.26