## Hoja 1
UXB030 | m | Cuneta.
Cuneta formada por piezas prefabricadas de concreto bicapa, 8/6,5x50x50 cm, sobre base de concreto simple f'c=210 kg/cm² (3000 psi), clase de exposición F0 S0 P0 C0, tamaño máximo del agregado 19 mm, consistencia plástica de 20 cm de espesor, fundido desde camión, extendido y vibrado manual con regla vibrante de 3 m, con acabado regleado, según pendientes del proyecto y colocado sobre explanada con índice CBR > 5 (California Bearing Ratio), no incluida en este precio.
Código |  |  | Unidad | Descripción | Rendimiento | Precio unitario | Importe
1 |  |  |  | Materiales
mt10hmf110akc |  |  | m³ | Concreto simple f'c=210 kg/cm² (3000 psi), clase de exposición F0 S0 P0 C0, tamaño máximo del agregado 19 mm, consistencia plástica, premezclado, según ACI 318. | 0.2 | 2616.12 | 523.22
mt08aaa010a |  |  | m³ | Agua. | 0.006 | 38.26 | 0.23
mt01arg005a |  |  | t | Arena de cantera, para mortero mezclado en obra. | 0.018 | 515.57 | 9.28
mt08cem000i |  |  | kg | Cemento gris en sacos. | 2.75 | 4.16 | 11.44
mt11cun120a |  |  | Ud | Pieza prefabricada de concreto bicapa para cuneta, 8/6,5x50x50 cm. | 2.1 | 80.47 | 168.99
[5 empty] | Subtotal materiales: |  | 713.16
2 |  |  |  | Equipo y maquinaria
mq04dua020b |  |  | h | Dumper de descarga frontal de 2 t de carga útil. | 0.037 | 230.27 | 8.52
mq06vib020 |  |  | h | Regla vibrante de 3 m. | 0.104 | 116 | 12.06
mq06hor010 |  |  | h | Mezcladora de concreto eléctrica con una capacidad de amasado de 160 l. | 0.009 | 76.52 | 0.69
[5 empty] | Subtotal equipo y maquinaria: |  | 21.27
3 |  |  |  | Mano de obra
mo041 |  |  | h | Albañil de obra civil. | 0.452 | 115.52 | 52.22
mo087 |  |  | h | Ayudante de albañil de obra civil. | 0.927 | 86.35 | 80.05
[5 empty] | Subtotal mano de obra: |  | 132.27
4 |  |  |  | Herramienta menor
|  |  | % | Herramienta menor | 2 | 866.7 | 17.33
Coste de mantenimiento decenal: L 79,56 en los primeros 10 años. |  |  |  |  | Costos directos (1+2+3+4): |  | 884.03