## Hoja 1
UXG010 | m² | Solado de baldosas cerámicas.
Vereda de baldosas cerámicas de gres rústico, de 20x20 cm, 8 €/m², capacidad de absorción de agua E<3%, resistencia al deslizamiento alta, para exteriores, recibidas con adhesivo cementoso de fraguado normal, C1 sin ninguna característica adicional, color gris y fraguado con mortero de juntas cementoso mejorado, con absorción de agua reducida y resistencia elevada a la abrasión tipo CG 2 W A, color blanco, para juntas de 2 a 15 mm.
Código |  |  | Unidad | Descripción | Rendimiento | Precio unitario | Importe
1 |  |  |  | Materiales
mt10hmf110akc |  |  | m³ | Concreto simple f'c=210 kg/cm² (3000 psi), clase de exposición F0 S0 P0 C0, tamaño máximo del agregado 19 mm, consistencia plástica, premezclado, según ACI 318. | 0.21 | 2616.12 | 549.39
mt09mor010c |  |  | m³ | Mortero de cemento CEM II/B-P 32,5 N tipo M-5, confeccionado en obra con 250 kg/m³ de cemento y una proporción en volumen 1/6. | 0.03 | 2850.34 | 85.51
mt09mcr021g |  |  | kg | Adhesivo cementoso de fraguado normal, C1, color gris. | 3 | 8.65 | 25.95
mt18bcr010ge800 |  |  | m² | Baldosa cerámica de gres rústico, 20x20 cm, L 8,00/m², capacidad de absorción de agua E<3%. | 1.05 | 216.38 | 227.2
mt09mcp020bB |  |  | kg | Mortero de juntas cementoso mejorado, con absorción de agua reducida y resistencia elevada a la abrasión, tipo CG2 W A, color blanco, para juntas de 2 a 15 mm, a base de cemento de alta resistencia, agregados seleccionados, aditivos especiales y pigmentos, con efecto antimoho, antiverdín y preventivo de las eflorescencias, hidrorrepelente, especial para rejuntado de todo tipo de piezas cerámicas y piedras naturales en zonas de proliferación de microorganismos. | 0.017 | 35.97 | 0.61
[5 empty] | Subtotal materiales: |  | 888.66
2 |  |  |  | Equipo y maquinaria
mq04dua020b |  |  | h | Dumper de descarga frontal de 2 t de carga útil. | 0.037 | 230.27 | 8.52
mq06vib020 |  |  | h | Regla vibrante de 3 m. | 0.104 | 116 | 12.06
[5 empty] | Subtotal equipo y maquinaria: |  | 20.58
3 |  |  |  | Mano de obra
mo023 |  |  | h | Colocador de pisos. | 0.397 | 115.52 | 45.86
mo061 |  |  | h | Ayudante de colocador de pisos. | 0.397 | 86.35 | 34.28
mo087 |  |  | h | Ayudante de albañil de obra civil. | 0.154 | 86.35 | 13.3
[5 empty] | Subtotal mano de obra: |  | 93.44
4 |  |  |  | Herramienta menor
|  |  | % | Herramienta menor | 2 | 1002.68 | 20.05
Coste de mantenimiento decenal: L 143,18 en los primeros 10 años. |  |  |  |  | Costos directos (1+2+3+4): |  | 1022.73