## Hoja 1
UXO005 | m² |  | Acondicionamiento de pavimento terrizo.
Acondicionamiento con medios mecánicos de pavimento terrizo existente mediante la formación de una capa uniforme de arena caliza de 10 cm de espesor.
Código |  | Unidad |  | Descripción | Rendimiento | Precio unitario | Importe
1 |  |  |  | Materiales
mt01arp040a |  | m³ |  | Arena caliza seleccionada de machaqueo, color, con granulometría de 0 a 5 mm de diámetro. | 0.12 | 674.54 | 80.94
[5 empty] | Subtotal materiales: |  | 80.94
2 |  |  |  | Equipo y maquinaria
mq01mot010a |  | h |  | Motoniveladora de 141 kW. | 0.009 | 1683.66 | 15.15
mq02cia020j |  | h |  | Camión cisterna, de 8 m³ de capacidad. | 0.003 | 2637.04 | 7.91
mq02rot030a |  | h |  | Compactador tándem autopropulsado, de 63 kW, de 8,75 t, anchura de trabajo 168 cm. | 0.007 | 972.24 | 6.81
[5 empty] | Subtotal equipo y maquinaria: |  | 29.87
3 |  |  |  | Mano de obra
mo087 |  | h |  | Ayudante de albañil de obra civil. | 0.013 | 86.35 | 1.12
[5 empty] | Subtotal mano de obra: |  | 1.12
4 |  |  |  | Herramienta menor
|  | % |  | Herramienta menor | 2 | 111.93 | 2.24
Coste de mantenimiento decenal: L 34,25 en los primeros 10 años. |  |  |  |  | Costos directos (1+2+3+4): |  | 114.17