## Hoja 1
UXO010 | m² |  | Pavimento terrizo peatonal.
Pavimento terrizo peatonal, de 10 cm de espesor, realizado con arena caliza, extendida y rasanteada con motoniveladora.
Código |  | Unidad |  | Descripción | Rendimiento | Precio unitario | Importe
1 |  |  |  | Materiales
mt01arp040a |  | m³ |  | Arena caliza seleccionada de machaqueo, color, con granulometría de 0 a 5 mm de diámetro. | 0.12 | 674.54 | 80.94
[5 empty] | Subtotal materiales: |  | 80.94
2 |  |  |  | Equipo y maquinaria
mq01mot010a |  | h |  | Motoniveladora de 141 kW. | 0.006 | 1683.66 | 10.1
mq02rot030a |  | h |  | Compactador tándem autopropulsado, de 63 kW, de 8,75 t, anchura de trabajo 168 cm. | 0.006 | 972.24 | 5.83
mq02cia020j |  | h |  | Camión cisterna, de 8 m³ de capacidad. | 0.005 | 2637.04 | 13.19
[5 empty] | Subtotal equipo y maquinaria: |  | 29.12
3 |  |  |  | Mano de obra
mo041 |  | h |  | Albañil de obra civil. | 0.003 | 115.52 | 0.35
mo087 |  | h |  | Ayudante de albañil de obra civil. | 0.006 | 86.35 | 0.52
[5 empty] | Subtotal mano de obra: |  | 0.87
4 |  |  |  | Herramienta menor
|  | % |  | Herramienta menor | 2 | 110.93 | 2.22
Coste de mantenimiento decenal: L 15,84 en los primeros 10 años. |  |  |  |  | Costos directos (1+2+3+4): |  | 113.15