## Hoja 1
UXT010 | m² | Vereda de piezas de terrazo. Colocación en capa gruesa.
Vereda de piezas de terrazo, para uso en zona de parques y jardines, de acabado superficial de la cara vista: bajorrelieve sin pulir, clase resistente a flexión T, clase resistente según la carga de rotura 4, clase de desgaste por abrasión B, formato nominal 40x40 cm, color gris. COLOCACIÓN: al tendido sobre capa de arena-cemento de 3 cm de espesor, sin aditivos, con 250 kg/m³ de cemento Portland con caliza CEM II/B-L 32,5 R y arena de cantera granítica. REJUNTADO: con arena silícea de tamaño 0/2 mm en juntas de 1,5 a 3 mm de espesor. El precio no incluye la base de apoyo.
Código |  |  | Unidad | Descripción | Rendimiento | Precio unitario | Importe
1 |  |  |  | Materiales
mt08cem011a |  |  | kg | Cemento Portland CEM II/B-L 32,5 R, color gris, en sacos. | 1 | 2.63 | 2.63
mt18btx010ccea |  |  | m² | Piezas de terrazo para exterior, acabado superficial de la cara vista: bajorrelieve sin pulir, clase resistente a flexión T, clase resistente según la carga de rotura 4, clase de desgaste por abrasión B, formato nominal 40x40 cm, color gris, con resistencia al deslizamiento/resbalamiento (índice USRV) > 45. | 1.05 | 294.09 | 308.79
mt01arp020a |  |  | kg | Arena natural, fina y seca, de 2 mm de tamaño máximo, exenta de sales perjudiciales, presentada en sacos. | 1 | 10.03 | 10.03
[5 empty] | Subtotal materiales: |  | 321.45
2 |  |  |  | Mano de obra
mo087 |  |  | h | Ayudante de albañil de obra civil. | 0.314 | 86.35 | 27.11
mo023 |  |  | h | Colocador de pisos. | 0.314 | 115.52 | 36.27
mo061 |  |  | h | Ayudante de colocador de pisos. | 0.314 | 86.35 | 27.11
[5 empty] | Subtotal mano de obra: |  | 90.49
3 |  |  |  | Herramienta menor
|  |  | % | Herramienta menor | 2 | 411.94 | 8.24
Coste de mantenimiento decenal: L 37,82 en los primeros 10 años. |  |  |  |  | Costos directos (1+2+3): |  | 420.18