## Hoja 1
ZCH040 |  |  | Ud | Estufa a leña.
Rehabilitación energética de edificio mediante la colocación, en sustitución de equipo existente, de estufa a leña, potencia térmica nominal 7,5 kW, rendimiento 75%, volumen de calefacción, calculado con un requisito de 40 W/m³, 200 m³, revestimiento de acero color inoxidable, ventilación por convección natural.
Descompuesto | Ud | Descomposición |  |  | Rend. | Precio unitario | Precio partida
mt38arc040da | Ud | Estufa a leña, potencia térmica nominal 7,5 kW, rendimiento 75%, volumen de calefacción, calculado con un requisito de 40 W/m³, 200 m³, revestimiento de acero color inoxidable, ventilación por convección natural, compuesta de hogar de fundición, cristal cerámico resistente a los 800°C, cajón de cenizas, aire primario y aire secundario regulables manualmente y sacude-parrilla de accionamiento exterior. |  |  | 1 | 46530.28 | 46530.28
mt38arc600b | Ud | Puesta en marcha y formación en el manejo de estufa a leña. |  |  | 1 | 1974.76 | 1974.76
mo004 | h | Instalador de calefacción. |  |  | 1.134 | 51.4 | 58.29
mo103 | h | Ayudante de instalador de calefacción. |  |  | 1.134 | 36.55 | 41.45
| % | Medios auxiliares |  |  | 2 | 48604.78 | 972.1
| % | Costes indirectos |  |  | 3 | 49576.88 | 1487.31
Coste de mantenimiento decenal: L 8.680,91 en los primeros 10 años. | [5 empty] | Total: | 51064.19