## Hoja 1
ZCI011 | Ud |  | Caldera eléctrica, doméstica, para calefacción y agua caliente
Rehabilitación energética de edificio mediante la colocación, en sustitución de equipo existente, de caldera mural mixta eléctrica para calefacción y agua caliente, potencia de 4,5 kW.
Descompuesto | Ud | Descomposición |  | Rend. | Precio unitario | Precio partida
mt38cme010o | Ud | Caldera mural mixta eléctrica para calefacción y agua caliente, potencia de 4,5 kW, constituida por cuerpo de caldera, envolvente, vaso de expansión, bomba, termostato y todos aquellos componentes necesarios para su funcionamiento incorporados en su interior; incluso accesorios de fijación. |  | 1 | 53889.88 | 53889.88
mt38www012 | Ud | Material auxiliar para instalaciones de calefacción y agua caliente |  | 1 | 69.12 | 69.12
mo004 | h | Instalador de calefacción. |  | 3.45 | 51.4 | 177.33
mo103 | h | Ayudante de instalador de calefacción. |  | 3.45 | 36.55 | 126.1
| % | Medios auxiliares |  | 2 | 54262.43 | 1085.25
| % | Costes indirectos |  | 3 | 55347.68 | 1660.43
Coste de mantenimiento decenal: L 28.960,12 en los primeros 10 años. |  |  |  |  | Total: | 57008.11