## Hoja 1
ZFF020 |  |  | m² | Sistema ETICS Isofex "ISOVER" para aislamiento térmico por el exterior de fachada existente.
Rehabilitación energética de fachada, mediante aislamiento térmico por su cara exterior, sistema Isofex "ISOVER", formado por panel rígido de lana de roca volcánica de alta densidad, no revestido, Isofex "ISOVER", de 140 mm de espesor, colocado con mortero Weber.therm Base y fijaciones mecánicas, capa de regularización de mortero Weber.therm Base y capa de acabado de mortero Weber.pral Clima, en sistemas compuestos de aislamiento por el exterior (ETICS).
Descompuesto | Ud | Descomposición |  |  | Rend. | Precio unitario | Precio partida
mt28mop080l | m | Perfil de desplante de aluminio, de 140 mm de anchura. |  |  | 0.6 | 684.39 | 410.63
mt28mpc020a | kg | Mortero polimérico de altas prestaciones, para la fijación y regularización de placas de aislamiento térmico, Weber.therm Base "WEBER CEMARKSA", color gris, compuesto de cemento gris, resinas hidrófugas redispersables, agregados de granulometría compensada, aditivos y cargas minerales. |  |  | 10.75 | 16.85 | 181.14
mt16lri100f | m² | Panel rígido de lana de roca volcánica de alta densidad, no revestido, Isofex "ISOVER", de 140 mm de espesor, resistencia térmica 3,85 m²K/W, conductividad térmica 0,036 W/(mK), Euroclase A1 de reacción al fuego, de aplicación como aislante térmico y acústico en sistemas compuestos de aislamiento por el exterior de fachadas. |  |  | 1.05 | 1451.45 | 1524.02
mt16aaa021a | Ud | Taco de expansión y clavo de polipropileno, con aro de estanqueidad, para fijación mecánica de paneles aislantes. |  |  | 6 | 2.58 | 15.48
mt28mop070d | m | Perfil de esquina de PVC con malla. |  |  | 0.3 | 77.37 | 23.21
mt28mon040a | m² | Malla de fibra de vidrio, de 10x10 mm de luz, antiálcalis, de 200 a 250 g/m² de masa superficial y 750 a 900 micras de espesor, con 25 kp/cm² de resistencia a tracción, para armar morteros monocapa. |  |  | 1.05 | 60.04 | 63.04
mt28mpc010aa1a | kg | Mortero monocapa de ligantes mixtos, para la impermeabilización y decoración de fachadas, Weber.pral Clima "WEBER CEMARKSA", acabado raspado, color Polar, compuesto de cemento blanco, cal, resinas hidrófugas redispersables, agregados de granulometría compensada, aditivos orgánicos y pigmentos minerales. |  |  | 14.5 | 15.82 | 229.39
mo054 | h | Montador de aislamientos. |  |  | 0.117 | 51.4 | 6.01
mo101 | h | Ayudante de montador de aislamientos. |  |  | 0.117 | 36.62 | 4.28
mo039 | h | Revocador. |  |  | 0.705 | 49.73 | 35.06
mo079 | h | Ayudante de revocador. |  |  | 0.705 | 36.62 | 25.82
| % | Medios auxiliares |  |  | 2 | 2518.08 | 50.36
| % | Costes indirectos |  |  | 3 | 2568.44 | 77.05
Coste de mantenimiento decenal: L 171,96 en los primeros 10 años. | [5 empty] | Total: | 2645.49